## 注塑工艺卡片
芜湖飞科电器有限公司 |  |  | 塑料零件注塑卡片 |  |  |  | 产品型号 |  | 模具制造公司
材料名称 |  | 材料牌号 |  | 材料颜色 |  | 颜料名称 |  | 比例: % | 项目负责人
零件净重 |  | 零件毛重 |  | 消耗定额 |  | 使用设备名称/规格
001 - 单色注塑机
模具 | 模具编号 |  |  | 消耗定额 | g | 比例: %
| 型腔数量 | 1
| 锁模力 | %Mpa |  |  |  |  | 001 - 单色注塑机
产品关键尺寸 | 模具编号 |  | 注射成型工艺 | 动作 | 压力/bar | 流量/% | 位置/mm | 动作 | 压力/bar | 流量/% | 位置/mm | 料筒温度°C | ±5 | 注射成型时间s | ±5
| 型腔数量 | 1 |  | 合模1 | ±10 | ±10 |  | 开模1 | ±10 | ±10
| 锁模力 |  |  | 合模2 | ±10 | ±10 |  | 开模2 | ±10 | ±10 |  |  | ±5
|  | %Mpa |  | 模保 | ±10 | ±10 |  | 开模3 | ±10 | ±10
|  |  |  | 高压 | ±10 | ±10 |  | 开模4 | ±10 | ±10 |  |  | ±5
|  |  |  | 进芯一 | ±10 | ±10 |  | 抽芯一 | ±10 | ±10
|  |  |  | 进芯二 | ±10 | ±10 |  | 抽芯二 | ±10 | ±10 |  |  | ±5
|  |  |  | 射胶一段 | ±10 | ±10 |  | 熔胶1 | ±10 | ±10
|  |  |  | 射胶二段 | ±10 | ±10 |  | 熔前松退 | ±10 | ±10
|  |  |  | 射胶三段 | ±10 | ±10 |  | 熔后松退 | ±10 | ±10
|  |  |  | 射胶四段 | ±10 | ±10 |  | 顶出一速 | ±10 | ±10
|  |  |  | 射胶五段 | ±10 | ±10 |  | 顶出二速 | ±10 | ±10
|  |  |  | 射胶六段 | ±10 | ±10 |  | 顶退一速 | ±10 | ±10
|  |  |  | 保压一段 | ±10 | ±10 |  | 顶退二速 | ±10 | ±10
|  |  |  | 保压二段 | ±10 | ±10
|  |  |  | 保压三段 | ±10 | ±10
原料干燥处理 | 使用设备 | 零件后处理 | 注射模式 | 进芯方式 | 抽芯方式 | 座台方式
| 盛料高度 | 产品后处理 | 顶针模式 | 顶针次数 | 螺杆转速 | 抽芯行程方式
| 翻料时间 | 加热温度 | 工序号 | 工序内容 |  |  | 品质检查
| 干燥温度 | 保温温度 | 1 | 1.按照要求将模具码调好并调整。 |  |  | 1.产品的尺寸光洁度符合图样要求,尺寸稳定。
| 前模冷却 | 干燥时间 | 2 | 2.按照要求配料(配色)并将其按标准将原料烘干。 |  |  | 2.形状完整,表面光滑,结合部位平滑。
|  | 后模冷却 | 3 | 3.按照注塑工艺要求将加工工艺调整。 |  |  | 3.产品无明显收缩及明显溶解线。
|  |  | 4 | 4.检查注塑设备及模具运行的安全性。 |  |  | 4.产品外观颜色一致,无色差,杂质,油垢等。
|  |  |  | 编制人 |  | 审核人 |  | 批准人 |  | 会签
工艺参数文件编号: |  |  |  | PF20260126006
机械手参数编号: