## 注塑工艺卡片
芜湖飞科电器有限公司 |  |  |  | 塑料零件注塑卡片 |  |  |  | 产品型号 |  |  |  | 模具制造公司
[8 empty] | 产品名称 |  |  |  | 零件名称
材料名称 |  |  | 材料牌号 |  |  | 材料颜色 |  |  | 颜料名称 |  | 比例： | 项目负责人
零件净重 |  |  | 零件毛重 |  |  | 消耗定额 |  |  | 使用设备名称/规格 |  |  |  | 001 - 单色注塑机
模 具 | 模具编号 |  |  | 注 射 成 型 工 艺 | 动作 | 压力/bar | 流量/% | 位置/mm | 动作 | 压力/bar | 流量/% | 位置/mm | 料 筒 温 度 ℃ | 第一段
| 型腔数量 | 1 |  |  | 合模1 |  |  |  | 开模1 |  |  |  |  | 第二段
| 锁模力 |  |  |  | 合模2 |  |  |  | 开模2 |  |  |  |  | 第三段
产 品 关 键 尺 寸 |  |  |  |  | 模保 |  |  |  | 开模3 |  |  |  |  | 第四段
[5 empty] | 高压 |  |  |  | 开模4 |  |  |  | 模具温度℃
[5 empty] | 进芯一 |  |  |  | 抽芯一 |  |  |  | 注 射 成 型 时 间 s | 合模
[5 empty] | 进芯二 |  |  |  | 抽芯二 |  |  |  |  | 模保
[5 empty] | 射胶一段 |  |  |  | 熔胶1 |  |  |  |  | 进芯1
[5 empty] | 射胶二段 |  |  |  | 熔前松退 |  |  |  |  | 进芯2
[5 empty] | 射胶三段 |  |  |  | 熔后松退 |  |  |  |  | 注射
[5 empty] | 射胶四段 |  |  |  | 顶出一速 |  |  |  |  | 保压
[5 empty] | 射胶五段 |  |  |  | 顶出二速 |  |  |  |  | 冷却
[5 empty] | 射胶六段 |  |  |  | 顶退一速 |  |  |  |  | 抽芯1
[5 empty] | 保压一段 |  |  |  | 顶退二速 |  |  |  |  | 抽芯2
[5 empty] | 保压二段 | [8 empty] | 开模
[5 empty] | 保压三段 | [8 empty] | 取件时间
[5 empty] | 注射模式 |  | 进芯方式 |  | 抽芯方式 |  | 座台方式 |  |  | 总时间
原 料 干 燥 处 理 | 使用设备 |  | 零件后处理 |  | 顶针模式 |  | 顶针次数 | 1 | 螺杆转速 |  | 抽芯行程方式
| 盛料高度 |  | 产品后处理 |  | 工序号 | 工序内容 |  |  |  |  | 品质检查
| 翻料时间 |  | 加热温度 |  | 1 | 1.按照要求将模具码调好并调整。 |  |  |  |  | 1.产品的尺寸光洁度符合图样要求,尺寸稳定。
|  |  | 保温温度 |  | 2 | 2.按照要求配料(配色)并将其按标准将原料烘干。 |  |  |  |  | 2.形状完整,表面光滑,结合部位平滑。
| 干燥温度 |  | 干燥时间 |  | 3 | 3.按照注塑工艺要求将加工工艺调整。 |  |  |  |  | 3.产品无明显收缩及明显溶解线。
| 前模冷却 |  | 后模冷却 |  | 4 | 4.检查注塑设备及模具运行的安全性。 |  |  |  |  | 4.产品外观颜色一致,无色差,杂质,油垢等。
模具及注塑工艺综合评估:可以量产。 | [6 empty] | 编制人 |  | 审核人 |  | 批准人 |  | 会签
工艺参数文件编号：001 | [7 empty] | 机械手参数型号：TY-RAII-800